## 関連表
[10 empty] | CADICS数 | 75 | 75 | 75 | 75 | 75 | 70 |  | 71 | 68 | 3 | 2 | 65 | 67 | 31 | 5 | 3 | 22 | 1 | 23 | 4 | 8 | 15 | 7 | 7 | 14
[10 empty] | 仕様 | SDN | H/B | SUV | MiniVAN | FRAME | ZONE | ZONE | ZONE | ZONE | ZONE | ZONE | ZONE | ZONE | HANDLE | Accel Pedal KD(キックダウン) | 金属製フットレスト | ATシフトデバイス | ENGINE | TRANS | ＳＴＲＧ固定式パドル | CLUTCH_UNIT | AXLE | PKB hand,foot | EPKB | RR BRAKE UNIT
| Structure of Evaluation item (Japanese) | [8 empty] | 選択方法 | ー | ー | ー | ー | ー | USA | GCC | CAN | EURA,EURC,EURE | ASR | JPN、RUS,SAF、EXPW,GOMA,GOMB、THY,EGP | MEX,LAM,SIN,TWN | PRC,HKG | ALL | all | w | ALL | ALL | ALL | w | ALL | ALL | ALL | ｗ | ALL
| Performance Targets |  | Vehicle Targets |  |  | Component Targets |  |  |  | グレード選択 | ー | ー | ー | ー | ー | 不問 | 不問 | 不問 | 不問 | 不問 | 不問 | 不問 | 不問 | bar: ALL to ALL
CADICS No. | Step 1 | Step 2 | Step 1 | Step 2 | Step 3 | Level 1 | Level 2 | Level 3 | Level 4 | Comment | [13 empty] | RHD,LHD:ペダルとPKB(足踏み)が影響受ける | wKD,woKD |  | CONV,e-Shifter | ENG,e-PT全部 | ミッション違い全部 |  |  | 2WD,4WD,FWD,AWD |  |  | ユニット形式違い
MSTR-009-0141100 | 車体安全・耐久 | コントロール | コントロール(フィジカル評価) | アクセルコントロール | アクセルペダル操作性 | システム確認結果 | ← |  |  |  | 〇 | 〇 | 〇 | 〇 | 〇 | 〇 | 〇 | 〇 | 〇 |  |  | 〇 | 〇 | 〇 | 〇
MSTR-009-0141200 | 車体安全・耐久 | コントロール | コントロール(フィジカル評価) | アクセルコントロール | アクセルペダル操作音 | システム確認結果 | ← |  |  |  | 〇 | 〇 | 〇 | 〇 | 〇 | 〇 | 〇 | 〇 | 〇 |  |  | 〇 | 〇 | 〇 | 〇
MSTR-009-0141300 | 車体安全・耐久 | コントロール | コントロール(フィジカル評価) | アクセルコントロール | アクセルペダル異音・低級音 | システム確認結果 | ← |  |  |  | 〇 | 〇 | 〇 | 〇 | 〇 | 〇 | 〇 | 〇 | 〇 |  |  | 〇 | 〇 | 〇 | 〇
MSTR-009-0141400 | 車体安全・耐久 | コントロール | コントロール(フィジカル評価) | アクセルコントロール | アクセルペダル剛性・強度 | システム確認結果 | ← |  |  |  | 〇 | 〇 | 〇 | 〇 | 〇 | 〇 | 〇 | 〇 | 〇 |  |  | 〇 | 〇 | 〇
MSTR-009-0141500 | 車体安全・耐久 | コントロール | コントロール(フィジカル評価) | アクセルコントロール | アクセルペダル耐久性 | システム確認結果 | ← |  |  |  | 〇 | 〇 | 〇 | 〇 | 〇 | 〇 | 〇 | 〇 | 〇 |  |  | 〇 | 〇 | 〇
MSTR-009-0141600 | 車体安全・耐久 | コントロール | コントロール(フィジカル評価) | アクセルコントロール | アクセルコントロールシステム保安防災 | システム確認結果 | ← |  |  |  | 〇 | 〇 | 〇 | 〇 | 〇 | 〇 | 〇 | 〇 | 〇 |  |  | 〇 | 〇 | 〇 | 〇
MSTR-009-0141700 | 車体安全・耐久 | コントロール | コントロール(フィジカル評価) | アクセルコントロール | 法規：スロットル戻り性確認(F/CMVSS124, etc) | システム確認結果 | ← |  |  |  | 〇 | 〇 | 〇 | 〇 | 〇 | 〇 | 〇 | 〇 | [5 empty] | 〇 | 〇 |  |  | 〇 | 〇 |  |  | 〇
MSTR-009-0141800 | 車体安全・耐久 | コントロール | コントロール(フィジカル評価) | アクセルコントロール | 法規：スロットル戻り性確認(F/CMVSS124, etc) | '- | ペダル単品戻り時間
MSTR-009-0141900 | 車体安全・耐久 | コントロール | コントロール(フィジカル評価) | アクセルコントロール | 法規：スロットル戻り性確認(F/CMVSS124, etc) | '- | ECU内診断時間 |  | HEV、EV対象
MSTR-009-0142000 | 車体安全・耐久 | コントロール | コントロール(フィジカル評価) | アクセルコントロール | 法規：スロットル戻り性確認(F/CMVSS124, etc) | '- | スロットルバルブ単品戻り時間
MSTR-009-0142100 | 車体安全・耐久 | コントロール | コントロール(フィジカル評価) | ブレーキペダル | ブレーキペダル異音・低級音 | システム確認結果 | ← |  |  |  | 〇 | 〇 | 〇 | 〇 | 〇 | 〇 | 〇 | 〇 | 〇 |  |  | 〇 | 〇 | 〇
MSTR-009-0142200 | 車体安全・耐久 | コントロール | コントロール(フィジカル評価) | ブレーキペダル | ブレーキペダルリンク特性 | システム確認結果 | ← |  | リンク式Ｂ/Ｐのみ適用 |  | 〇 | 〇 | 〇 | 〇 | 〇 | 〇 | 〇 | 〇 | 〇 |  |  | 〇 | 〇 | 〇
MSTR-009-0142300 | 車体安全・耐久 | コントロール | コントロール(フィジカル評価) | ブレーキペダル | ブレーキペダル剛性・強度 | システム確認結果 | ← |  |  |  | 〇 | 〇 | 〇 | 〇 | 〇 | 〇 | 〇 | 〇 | 〇 |  |  | 〇 | 〇 | 〇
MSTR-009-0142400 | 車体安全・耐久 | コントロール | コントロール(フィジカル評価) | ブレーキペダル | ブレーキペダル剛性・強度 | '- | ペダル単品剛性強度
MSTR-009-0142500 | 車体安全・耐久 | コントロール | コントロール(フィジカル評価) | ブレーキペダル | ブレーキペダル耐久性 | システム確認結果 | ← |  |  |  | 〇 | 〇 | 〇 | 〇 | 〇 | 〇 | 〇 | 〇 | 〇 |  |  | 〇 | 〇 | 〇
MSTR-009-0142600 | 車体安全・耐久 | コントロール | コントロール(フィジカル評価) | ブレーキペダル | ブレーキペダル限界強度 | システム確認結果 | ← |  |  |  | 〇 | 〇 | 〇 | 〇 | 〇 | 〇 | 〇 | 〇 | 〇 |  |  | 〇 | 〇 | 〇
MSTR-009-0142700 | 車体安全・耐久 | コントロール | コントロール(フィジカル評価) | ブレーキペダル | ブレーキペダル限界強度 | '- | ペダル単品限界強度
MSTR-009-0142800 | 車体安全・耐久 | コントロール | コントロール(フィジカル評価) | ブレーキペダル | ブレーキペダル繰返し強度 | システム確認結果 | ← |  |  |  | 〇 | 〇 | 〇 | 〇 | 〇 |  |  |  | 〇 |  |  |  |  | 〇
MSTR-009-0142900 | 車体安全・耐久 | コントロール | コントロール(フィジカル評価) | ブレーキペダル | ブレーキペダル繰返し強度 | '- | ペダル単品限界強度
MSTR-009-0143000 | 車体安全・耐久 | コントロール | コントロール(フィジカル評価) | クラッチコントロール | クラッチペダル操作性 | システム確認結果 | ← |  |  |  | 〇 | 〇 | 〇 | 〇 | 〇 | 〇 | 〇 | 〇 | 〇 |  |  | 〇 | 〇 | 〇 | [6 empty] | 〇
MSTR-009-0143100 | 車体安全・耐久 | コントロール | コントロール(フィジカル評価) | クラッチコントロール | クラッチペダル操作性 | '- | クラッチペダル単品F-S特性
MSTR-009-0143200 | 車体安全・耐久 | コントロール | コントロール(フィジカル評価) | クラッチコントロール | クラッチペダル操作性 | '- | クラッチユニットF-S特性
MSTR-009-0143300 | 車体安全・耐久 | コントロール | コントロール(フィジカル評価) | クラッチコントロール | クラッチペダル操作音 | システム確認結果 | ← |  |  |  | 〇 | 〇 | 〇 | 〇 | 〇 | 〇 | 〇 | 〇 | 〇 |  |  | 〇 | 〇 | 〇 | [6 empty] | 〇
MSTR-009-0143400 | 車体安全・耐久 | コントロール | コントロール(フィジカル評価) | クラッチコントロール | クラッチペダル異音・低級音 | システム確認結果 | ← |  |  |  | 〇 | 〇 | 〇 | 〇 | 〇 | 〇 | 〇 | 〇 | 〇 |  |  | 〇 | 〇 | 〇 | [6 empty] | 〇
MSTR-009-0143500 | 車体安全・耐久 | コントロール | コントロール(フィジカル評価) | クラッチコントロール | クラッチペダル剛性・強度 | システム確認結果 | ← |  |  |  | 〇 | 〇 | 〇 | 〇 | 〇 | 〇 | 〇 | 〇 | 〇 |  |  | 〇 | 〇 | 〇 | [6 empty] | 〇
MSTR-009-0143600 | 車体安全・耐久 | コントロール | コントロール(フィジカル評価) | クラッチコントロール | クラッチペダル耐久性 | システム確認結果 | ← |  |  |  | 〇 | 〇 | 〇 | 〇 | 〇 | 〇 | 〇 | 〇 | 〇 |  |  | 〇 | 〇 | 〇 | [6 empty] | 〇
MSTR-009-0143700 | 車体安全・耐久 | コントロール | コントロール(フィジカル評価) | クラッチコントロール | クラッチコントロールシステム保安防災 | システム確認結果 | ← |  |  |  | 〇 | 〇 | 〇 | 〇 | 〇 | 〇 | 〇 | 〇 | 〇 |  |  | 〇 | 〇 | 〇 | [6 empty] | 〇
MSTR-009-0143800 | 車体安全・耐久 | コントロール | コントロール(フィジカル評価) | クラッチコントロール | クラッチペダル低温戻り性 | システム確認結果 | ← |  |  |  | 〇 | 〇 | 〇 | 〇 | 〇 | 〇 | 〇 | 〇 | 〇 |  |  | 〇 | 〇 | 〇 | [6 empty] | 〇
MSTR-009-0143900 | 車体安全・耐久 | コントロール | コントロール(フィジカル評価) | クラッチコントロール | 法規：クラッチインターロック確認(CMVSS102) | システム確認結果 | ← |  |  |  | 〇 | 〇 | 〇 | 〇 | 〇 |  |  | 〇 | [5 empty] | 〇 | [6 empty] | 〇
MSTR-009-0144000 | 車体安全・耐久 | コントロール | コントロール(フィジカル評価) | フットレスト | フットレスト異音・低級音 | システム確認結果 | ← |  |  |  | 〇 | 〇 | 〇 | 〇 | 〇 | 〇 | 〇 | 〇 | 〇 |  |  | 〇 | 〇 | 〇 |  | 〇
MSTR-009-0144100 | 車体安全・耐久 | コントロール | コントロール(フィジカル評価) | フットレスト | フットレスト剛性強度 | システム確認結果 | ← |  |  |  | 〇 | 〇 | 〇 | 〇 | 〇 | 〇 | 〇 | 〇 | 〇 |  |  | 〇 | 〇 | 〇 |  | 〇
MSTR-009-0144200 | 車体安全・耐久 | コントロール | コントロール(フィジカル評価) | フットレスト | フットレスト耐久 | システム確認結果 | ← |  | 発泡樹脂タイプの場合は項目不要 |  | 〇 | 〇 | 〇 | 〇 | 〇 | 〇 | 〇 | 〇 | 〇 |  |  | 〇 | 〇 | 〇 |  | 〇
MSTR-009-0144300 | 車体安全・耐久 | コントロール | コントロール(フィジカル評価) | A/Tコントロール | A/Tコントロールシステム操作性 | システム確認結果 | ← |  |  |  | 〇 | 〇 | 〇 | 〇 | 〇 | 〇 | 〇 | 〇 | 〇 |  |  | 〇 | 〇 |  |  |  | 〇 |  | 〇
MSTR-009-0144400 | 車体安全・耐久 | コントロール | コントロール(フィジカル評価) | A/Tコントロール | A/Tコントロールシステム操作性 | '- | A/T DVC単品のF-S特性
MSTR-009-0144500 | 車体安全・耐久 | コントロール | コントロール(フィジカル評価) | A/Tコントロール | A/Tコントロールシステム操作性 | '- | スライドプレート又はブーツ摺動抵抗
MSTR-009-0144600 | 車体安全・耐久 | コントロール | コントロール(フィジカル評価) | A/Tコントロール | A/Tコントロールシステム操作性 | '- | T/M F-S特性
MSTR-009-0144700 | 車体安全・耐久 | コントロール | コントロール(フィジカル評価) | A/Tコントロール | A/Tノブボタン操作性 | システム確認結果 | ← |  |  |  | 〇 | 〇 | 〇 | 〇 | 〇 | 〇 | 〇 | 〇 | 〇 |  |  | 〇 | 〇 |  |  |  | 〇 |  | 〇
MSTR-009-0144800 | 車体安全・耐久 | コントロール | コントロール(フィジカル評価) | A/Tコントロール | A/Tコントロールシステム操作音 | システム確認結果 | ← |  |  |  | 〇 | 〇 | 〇 | 〇 | 〇 | 〇 | 〇 | 〇 | 〇 |  |  | 〇 | 〇 |  |  |  | 〇 |  | 〇
MSTR-009-0144900 | 車体安全・耐久 | コントロール | コントロール(フィジカル評価) | A/Tコントロール | A/Tインジケーター視認性 | システム確認結果 | ← |  |  |  | 〇 | 〇 | 〇 | 〇 | 〇 | 〇 | 〇 | 〇 | 〇 |  |  | 〇 | 〇 |  |  |  | 〇 |  | 〇
MSTR-009-0145000 | 車体安全・耐久 | コントロール | コントロール(フィジカル評価) | A/Tコントロール | A/Tコントロールシステム作動信頼性(PEP43) | システム確認結果 | ← |  |  |  | 〇 | 〇 | 〇 | 〇 | 〇 | 〇 | 〇 | 〇 | 〇 |  |  | 〇 | 〇 |  |  |  | 〇 |  | 〇
MSTR-009-0145100 | 車体安全・耐久 | コントロール | コントロール(フィジカル評価) | A/Tコントロール | A/Tパークロック性能(PEP44) | システム確認結果 | ← |  |  |  | 〇 | 〇 | 〇 | 〇 | 〇 | 〇 | 〇 | 〇 | 〇 |  |  | 〇 | 〇 |  |  |  | 〇 |  | 〇
MSTR-009-0145200 | 車体安全・耐久 | コントロール | コントロール(フィジカル評価) | A/Tコントロール | A/Tコントロールシステム耐水性 | システム確認結果 | ← |  |  |  | 〇 | 〇 | 〇 | 〇 | 〇 | 〇 | 〇 | 〇 | 〇 |  |  | 〇 | 〇 |  |  |  | 〇 |  | 〇
MSTR-009-0145300 | 車体安全・耐久 | コントロール | コントロール(フィジカル評価) | A/Tコントロール | A/Tコントロールシステム異音・低級音 | システム確認結果 | ← |  |  |  | 〇 | 〇 | 〇 | 〇 | 〇 | 〇 | 〇 | 〇 | 〇 |  |  | 〇 | 〇 |  |  |  | 〇 |  | 〇
MSTR-009-0145400 | 車体安全・耐久 | コントロール | コントロール(フィジカル評価) | A/Tコントロール | A/Tコントロールシステム剛性強度 | システム確認結果 | ← |  |  |  | 〇 | 〇 | 〇 | 〇 | 〇 | 〇 | 〇 | 〇 | 〇 |  |  | 〇 | 〇 |  |  |  | 〇 |  | 〇
MSTR-009-0145500 | 車体安全・耐久 | コントロール | コントロール(フィジカル評価) | A/Tコントロール | A/Tインジケーター剛性 | システム確認結果 | ← |  |  |  | 〇 | 〇 | 〇 | 〇 | 〇 | 〇 | 〇 | 〇 | 〇 |  |  | 〇 | 〇 |  |  |  | 〇 |  | 〇
MSTR-009-0145600 | 車体安全・耐久 | コントロール | コントロール(フィジカル評価) | A/Tコントロール | A/Tコントロールシステム耐久性 | システム確認結果 | ← |  |  |  | 〇 | 〇 | 〇 | 〇 | 〇 | 〇 | 〇 | 〇 | 〇 |  |  | 〇 | 〇 |  |  |  | 〇 |  | 〇
MSTR-009-0145700 | 車体安全・耐久 | コントロール | コントロール(フィジカル評価) | A/Tコントロール | A/Tコントロールシステム保安防災 | システム確認結果 | ← |  |  |  | 〇 | 〇 | 〇 | 〇 | 〇 | 〇 | 〇 | 〇 | 〇 |  |  | 〇 | 〇 |  |  |  | 〇 |  | 〇
MSTR-009-0145800 | 車体安全・耐久 | コントロール | コントロール(フィジカル評価) | A/Tコントロール | 法規：シフトポジション配列確認(F/CMVSS102) | システム確認結果 | ← |  |  |  | 〇 | 〇 | 〇 | 〇 | 〇 | 〇 |  | 〇 | [8 empty] | 〇 |  | 〇
MSTR-009-0145900 | 車体安全・耐久 | コントロール | コントロール(フィジカル評価) | A/Tコントロール | 法規：スターターインターロック確認(F/CMVSS102,ADR42) | システム確認結果 | ← |  |  |  | 〇 | 〇 | 〇 | 〇 | 〇 | 〇 |  | 〇 |  | 〇 | [6 empty] | 〇 |  | 〇
MSTR-009-0146000 | 車体安全・耐久 | コントロール | コントロール(フィジカル評価) | A/Tコントロール | 法規：ブレーキインターロック確認(FMVSS114, CMVSS102) | システム確認結果 | ← |  |  |  | 〇 | 〇 | 〇 | 〇 | 〇 | 〇 |  | 〇 | [8 empty] | 〇 |  | 〇
MSTR-009-0146100 | 車体安全・耐久 | コントロール | コントロール(フィジカル評価) | A/Tコントロール | 法規：盗難防止要件の確認(F/CMVSS114, UN-R116/161, 日本 保安基準第11条の2) | システム確認結果 | ← |  | ケーブル式、電気式共に適用 |  | 〇 | 〇 | 〇 | 〇 | 〇 | 〇 | 〇 | 〇 | 〇 | 〇 | 〇 | [5 empty] | 〇 |  | 〇
MSTR-009-0146200 | 車体安全・耐久 | コントロール | コントロール(フィジカル評価) | A/Tコントロール | 法規：駆動ギアシフト時のブレーキ要件(GB18384, GB/T 32694) | システム確認結果 | ← |  |  |  | 〇 | 〇 | 〇 | 〇 | 〇 | [7 empty] | 〇 |  |  |  | 〇 |  | 〇
MSTR-009-0146300 | 車体安全・耐久 | コントロール | コントロール(フィジカル評価) | A/Tコントロール | 法規：二操作要件確認(GB7258-2017) | システム確認結果 | ← |  |  |  | 〇 | 〇 | 〇 | 〇 | 〇 | [7 empty] | 〇 |  |  |  | 〇 |  | 〇
MSTR-009-0146400 | 車体安全・耐久 | コントロール | コントロール(フィジカル評価) | A/Tコントロール | 法規：リモートエンジンスタート防盗性確認(UN-R116/161) | システム確認結果 | ← |  |  |  | 〇 | 〇 | 〇 | 〇 | 〇 |  |  |  | 〇 | 〇 | 〇 | [5 empty] | 〇 |  | 〇
MSTR-009-0146500 | 車体安全・耐久 | コントロール | コントロール(フィジカル評価) | シフトロックシステム | シフトロック解除ノブ操作性 | システム確認結果 | ← |  | カバー外し力含む |  | 〇 | 〇 | 〇 | 〇 | 〇 | 〇 | 〇 | 〇 | 〇 |  |  | 〇 | 〇 |  |  |  | 〇 |  | 〇
MSTR-009-0146600 | 車体安全・耐久 | コントロール | コントロール(フィジカル評価) | シフトロックシステム | シフトロック作動音 | システム確認結果 | ← |  |  |  | 〇 | 〇 | 〇 | 〇 | 〇 | 〇 | 〇 | 〇 | 〇 |  |  | 〇 | 〇 |  |  |  | 〇 |  | 〇
MSTR-009-0146700 | 車体安全・耐久 | コントロール | コントロール(フィジカル評価) | シフトロックシステム | シフトロック作動性能 | システム確認結果 | ← |  |  |  | 〇 | 〇 | 〇 | 〇 | 〇 | 〇 | 〇 | 〇 | 〇 |  |  | 〇 | 〇 |  |  |  | 〇 |  | 〇
MSTR-009-0146800 | 車体安全・耐久 | コントロール | コントロール(フィジカル評価) | キーインターロックシステム | キーインターロックシステム作動音 | システム確認結果 | ← |  | ケーブル式キーインターロックのみ適用 |  | 〇 | 〇 | 〇 | 〇 | 〇 | 〇 | 〇 | 〇 | 〇 |  |  | 〇 | 〇
MSTR-009-0146900 | 車体安全・耐久 | コントロール | コントロール(フィジカル評価) | キーインターロックシステム | キーインターロックシステム性能 | システム確認結果 | ← |  | ケーブル式キーインターロックのみ適用 |  | 〇 | 〇 | 〇 | 〇 | 〇 | 〇 | 〇 | 〇 | 〇 |  |  | 〇 | 〇
MSTR-009-0147000 | 車体安全・耐久 | コントロール | コントロール(フィジカル評価) | キーインターロックシステム | キーインターロックシステム保安防災 | システム確認結果 | ← |  | ケーブル式キーインターロックのみ適用 |  | 〇 | 〇 | 〇 | 〇 | 〇 | 〇 | 〇 | 〇 | 〇 |  |  | 〇 | 〇
MSTR-009-0147100 | 車体安全・耐久 | コントロール | コントロール(フィジカル評価) | パドルシフト | パドルシフト操作性 | システム確認結果 | ← |  | ＳＴＲＧ固定式のみ適用 |  | 〇 | 〇 | 〇 | 〇 | 〇 | 〇 | 〇 | 〇 | 〇 |  |  | 〇 | 〇 | [6 empty] | 〇
MSTR-009-0147200 | 車体安全・耐久 | コントロール | コントロール(フィジカル評価) | パドルシフト | パドルシフト操作音 | システム確認結果 | ← |  | ＳＴＲＧ固定式のみ適用 |  | 〇 | 〇 | 〇 | 〇 | 〇 | 〇 | 〇 | 〇 | 〇 |  |  | 〇 | 〇 | [6 empty] | 〇
MSTR-009-0147300 | 車体安全・耐久 | コントロール | コントロール(フィジカル評価) | パドルシフト | パドルシフト剛性強度 | システム確認結果 | ← |  | ＳＴＲＧ固定式のみ適用 |  | 〇 | 〇 | 〇 | 〇 | 〇 | 〇 | 〇 | 〇 | 〇 |  |  | 〇 | 〇 | [6 empty] | 〇
MSTR-009-0147400 | 車体安全・耐久 | コントロール | コントロール(フィジカル評価) | パドルシフト | パドルシフト耐久性 | システム確認結果 | ← |  | ＳＴＲＧ固定式のみ適用 |  | 〇 | 〇 | 〇 | 〇 | 〇 | 〇 | 〇 | 〇 | 〇 |  |  | 〇 | 〇 | [6 empty] | 〇
MSTR-009-0147500 | 車体安全・耐久 | コントロール | コントロール(フィジカル評価) | M/Tコントロール | M/Tコントロールシステム操作性 | '- | M/T DVC+CABLE F-S特性 |  | ケーブル式ＭＴのみ適用 |  | 〇 | 〇 | 〇 | 〇 | 〇 | 〇 | 〇 | 〇 | 〇 |  |  | 〇 | 〇
MSTR-009-0147600 | 車体安全・耐久 | コントロール | コントロール(フィジカル評価) | M/Tコントロール | M/Tコントロールシステム操作性 | '- | Rev誤シフト防止ノブF-S特性 |  | ケーブル式ＭＴのみ適用 |  | 〇 | 〇 | 〇 | 〇 | 〇 | 〇 | 〇 | 〇 | 〇 |  |  | 〇 | 〇
MSTR-009-0147700 | 車体安全・耐久 | コントロール | コントロール(フィジカル評価) | M/Tコントロール | M/Tコントロールシステム操作性 | '- | DVC+ケーブル荷重効率 |  | ケーブル式ＭＴのみ適用 |  | 〇 | 〇 | 〇 | 〇 | 〇 | 〇 | 〇 | 〇 | 〇 |  |  | 〇 | 〇
MSTR-009-0147800 | 車体安全・耐久 | コントロール | コントロール(フィジカル評価) | M/Tコントロール | M/Tコントロールシステム操作性 | '- | DVC+ケーブル剛性 |  | ケーブル式ＭＴのみ適用 |  | 〇 | 〇 | 〇 | 〇 | 〇 | 〇 | 〇 | 〇 | 〇 |  |  | 〇 | 〇
MSTR-009-0147900 | 車体安全・耐久 | コントロール | コントロール(フィジカル評価) | M/Tコントロール | M/Tコントロールシステム異音・低級音 | システム確認結果 | ← |  | ケーブル式ＭＴのみ適用 |  | 〇 | 〇 | 〇 | 〇 | 〇 | 〇 | 〇 | 〇 | 〇 |  |  | 〇 | 〇
MSTR-009-0148000 | 車体安全・耐久 | コントロール | コントロール(フィジカル評価) | M/Tコントロール | M/Tコントロールシステム強度 | システム確認結果 | ← |  | ケーブル式ＭＴのみ適用 |  | 〇 | 〇 | 〇 | 〇 | 〇 | 〇 | 〇 | 〇 | 〇 |  |  | 〇 | 〇
MSTR-009-0148100 | 車体安全・耐久 | コントロール | コントロール(フィジカル評価) | M/Tコントロール | M/Tコントロールシステム耐久性 | システム確認結果 | ← |  | ケーブル式ＭＴのみ適用 |  | 〇 | 〇 | 〇 | 〇 | 〇 | 〇 | 〇 | 〇 | 〇 |  |  | 〇 | 〇
MSTR-009-0148200 | 車体安全・耐久 | コントロール | コントロール(フィジカル評価) | M/Tコントロール | M/Tコントロールシステム保安防災 | システム確認結果 | ← |  | ケーブル式ＭＴのみ適用 |  | 〇 | 〇 | 〇 | 〇 | 〇 | 〇 | 〇 | 〇 | 〇 |  |  | 〇 | 〇
MSTR-009-0148300 | 車体安全・耐久 | コントロール | コントロール(フィジカル評価) | PKBコントロール | PKBコントロールシステム操作音 | システム確認結果 | ← |  |  |  | 〇 | 〇 | 〇 | 〇 | 〇 | 〇 | 〇 | 〇 | 〇 |  |  | 〇 | 〇 | 〇 | [7 empty] | 〇 | 〇 |  | 〇
MSTR-009-0148400 | 車体安全・耐久 | コントロール | コントロール(フィジカル評価) | PKBコントロール | PKBコントロールシステム異音・低級音 | システム確認結果 | ← |  |  |  | 〇 | 〇 | 〇 | 〇 | 〇 | 〇 | 〇 | 〇 | 〇 |  |  | 〇 | 〇 | 〇 | [7 empty] | 〇 | 〇 |  | 〇
MSTR-009-0148500 | 車体安全・耐久 | コントロール | コントロール(フィジカル評価) | PKBコントロール | PKBコントロールシステム性能 | システム確認結果 | ← |  |  |  | 〇 | 〇 | 〇 | 〇 | 〇 | 〇 | 〇 | 〇 | 〇 |  |  | 〇 | 〇 | 〇 | [7 empty] | 〇 | 〇 |  | 〇
MSTR-009-0148600 | 車体安全・耐久 | コントロール | コントロール(フィジカル評価) | PKBコントロール | PKBコントロールシステム剛性・強度 | システム確認結果 | ← |  |  |  | 〇 | 〇 | 〇 | 〇 | 〇 | 〇 | 〇 | 〇 | 〇 |  |  | 〇 | 〇 | 〇 | [7 empty] | 〇 | 〇 |  | 〇
MSTR-009-0148700 | 車体安全・耐久 | コントロール | コントロール(フィジカル評価) | PKBコントロール | PKBコントロールシステム耐久性 | システム確認結果 | ← |  |  |  | 〇 | 〇 | 〇 | 〇 | 〇 | 〇 | 〇 | 〇 | 〇 |  |  | 〇 | 〇 | 〇 | [7 empty] | 〇 | 〇 |  | 〇
MSTR-009-0148800 | 車体安全・耐久 | コントロール | コントロール(フィジカル評価) | PKBコントロール | PKBケーブル振動耐久性 | システム確認結果 | ← |  |  |  | 〇 | 〇 | 〇 | 〇 | 〇 | 〇 | 〇 | 〇 | 〇 |  |  | 〇 | 〇 | 〇 | [7 empty] | 〇 | 〇 |  | 〇
MSTR-009-0148900 | 車体安全・耐久 | コントロール | コントロール(フィジカル評価) | PKBコントロール | PKBコントロールシステム保安防災 | システム確認結果 | ← |  |  |  | 〇 | 〇 | 〇 | 〇 | 〇 | 〇 | 〇 | 〇 | 〇 |  |  | 〇 | 〇 | 〇 | [7 empty] | 〇 | 〇 |  | 〇
MSTR-009-0149000 | 車体安全・耐久 | コントロール | コントロール(フィジカル評価) | EPBコントロール | EPBコントロールシステム操作音 | システム確認結果 | ← |  | EPB |  | 〇 | 〇 | 〇 | 〇 | 〇 | 〇 | 〇 | 〇 | 〇 |  |  | 〇 | 〇 | [8 empty] | 〇 |  | 〇 | 〇
MSTR-009-0149100 | 車体安全・耐久 | コントロール | コントロール(フィジカル評価) | EPBコントロール | EPBコントロールシステム操作音 | '- | ACTR取付部振動特性 |  | EPB
MSTR-009-0149200 | 車体安全・耐久 | コントロール | コントロール(フィジカル評価) | EPBコントロール | EPBコントロールシステム異音・低級音 | システム確認結果 | ← |  | EPB |  | 〇 | 〇 | 〇 | 〇 | 〇 | 〇 | 〇 | 〇 | 〇 |  |  | 〇 | 〇 | [8 empty] | 〇 |  | 〇 | 〇
MSTR-009-0149300 | 車体安全・耐久 | コントロール | コントロール(フィジカル評価) | EPBコントロール | EPBコントロールシステム性能 | システム確認結果 | ← |  | EPB |  | 〇 | 〇 | 〇 | 〇 | 〇 | 〇 | 〇 | 〇 | 〇 |  |  | 〇 | 〇 | [8 empty] | 〇 |  | 〇 | 〇
MSTR-009-0149400 | 車体安全・耐久 | コントロール | コントロール(フィジカル評価) | EPBコントロール | EPBコントロールシステム性能 | '- | ACTR性能 |  | EPB
MSTR-009-0149500 | 車体安全・耐久 | コントロール | コントロール(フィジカル評価) | EPBコントロール | EPBコントロールシステム耐久性（ケーブルプラー式） | システム確認結果 | ← |  | EPB |  | 〇 | 〇 | 〇 | 〇 | 〇 | 〇 | 〇 | 〇 | 〇 |  |  | 〇 | 〇 | [8 empty] | 〇 |  | 〇 | 〇
MSTR-009-0149600 | 車体安全・耐久 | コントロール | コントロール(フィジカル評価) | EPBコントロール | EPB振動耐久性（ケーブルプラー式） | システム確認結果 | ← |  | EPB |  | 〇 | 〇 | 〇 | 〇 | 〇 | 〇 | 〇 | 〇 | 〇 |  |  | 〇 | 〇 | [8 empty] | 〇 |  | 〇 | 〇
MSTR-009-0149700 | 車体安全・耐久 | コントロール | コントロール(フィジカル評価) | EPBコントロール | EPBハーネス振動耐久性 | システム確認結果 | ← |  | EPB |  | 〇 | 〇 | 〇 | 〇 | 〇 | 〇 | 〇 | 〇 | 〇 |  |  | 〇 | 〇 | [8 empty] | 〇 |  | 〇 | 〇
MSTR-009-0149800 | 車体安全・耐久 | コントロール | コントロール(フィジカル評価) | EPBコントロール | EPBコントロールシステム保安防災 | システム確認結果 | ← |  | EPB |  | 〇 | 〇 | 〇 | 〇 | 〇 | 〇 | 〇 | 〇 | 〇 |  |  | 〇 | 〇 | [8 empty] | 〇 |  | 〇 | 〇
MSTR-009-0149900 | 車体安全・耐久 | コントロール | コントロール(フィジカル評価) | EPBコントロール | EPBコントロールシステム保安防災 | '- | ACTR周り |  | EPB
MSTR-009-0150000 | 車体安全・耐久 | コントロール | コントロール(フィジカル評価) | EPBコントロール | EPBコントロールシステム保安防災 | '- | ECU周り |  | EPB
MSTR-009-0150100 | 車体安全・耐久 | コントロール | コントロール(フィジカル評価) | EPBコントロール | EPBコントロールシステム保安防災 | '- | 車内ハーネス周り |  | EPB
MSTR-009-0150200 | 車体安全・耐久 | コントロール | コントロール(フィジカル評価) | EPBコントロール | EPBコントロールシステム保安防災 | '- | ケーブル周り |  | EPB
MSTR-009-0150300 | 車体安全・耐久 | コントロール | コントロール(フィジカル評価) | EPBコントロール | EPBコントロールシステム保安防災 | '- | 車外ハーネス周り |  | EPB
MSTR-009-0150400 | 車体安全・耐久 | コントロール | コントロール(フィジカル評価) | 部品単品性能 | アクセルペダル部品単品性能 | NDS確認結果 | ←
MSTR-009-0150500 | 車体安全・耐久 | コントロール | コントロール(フィジカル評価) | 部品単品性能 | ブレーキペダル部品単品性能 | NDS確認結果 | ←
MSTR-009-0150600 | 車体安全・耐久 | コントロール | コントロール(フィジカル評価) | 部品単品性能 | クラッチペダル部品単品性能 | NDS確認結果 | ←
MSTR-009-0150700 | 車体安全・耐久 | コントロール | コントロール(フィジカル評価) | 部品単品性能 | A/T デバイス部品単品性能 | NDS確認結果 | ←
MSTR-009-0150800 | 車体安全・耐久 | コントロール | コントロール(フィジカル評価) | 部品単品性能 | A/Tケーブル部品単品性能 | NDS確認結果 | ←
MSTR-009-0150900 | 車体安全・耐久 | コントロール | コントロール(フィジカル評価) | 部品単品性能 | インジケーター部品性能 | NDS確認結果 | ← |  | IND別体式のみ適用
MSTR-009-0151000 | 車体安全・耐久 | コントロール | コントロール(フィジカル評価) | 部品単品性能 | A/Tシフトノブ部品性能 | NDS確認結果 | ←
MSTR-009-0151100 | 車体安全・耐久 | コントロール | コントロール(フィジカル評価) | 部品単品性能 | K/Iロックケーブル部品単品性能 | NDS確認結果 | ←
MSTR-009-0151200 | 車体安全・耐久 | コントロール | コントロール(フィジカル評価) | 部品単品性能 | パドルシフト部品単品性能 | NDS確認結果 | ←
MSTR-009-0151300 | 車体安全・耐久 | コントロール | コントロール(フィジカル評価) | 部品単品性能 | M/T デバイス部品単品性能 | NDS確認結果 | ←
MSTR-009-0151400 | 車体安全・耐久 | コントロール | コントロール(フィジカル評価) | 部品単品性能 | M/Tケーブル部品単品性能 | NDS確認結果 | ←
MSTR-009-0151500 | 車体安全・耐久 | コントロール | コントロール(フィジカル評価) | 部品単品性能 | M/Tシフトノブ部品性能 | NDS確認結果 | ←
MSTR-009-0151600 | 車体安全・耐久 | コントロール | コントロール(フィジカル評価) | 部品単品性能 | PKBデバイス部品単品性能 | NDS確認結果 | ←
MSTR-009-0151700 | 車体安全・耐久 | コントロール | コントロール(フィジカル評価) | 部品単品性能 | PKBフロントケーブル部品単品性能 | NDS確認結果 | ←
MSTR-009-0151800 | 車体安全・耐久 | コントロール | コントロール(フィジカル評価) | 部品単品性能 | PKBリヤケーブル部品単品性能 | NDS確認結果 | ←
MSTR-009-0151900 | 車体安全・耐久 | コントロール | コントロール(フィジカル評価) | 部品単品性能 | EPB-Swich部品単品強度 | 仕様提示 | ← |  | EPB
MSTR-009-0152000 | 車体安全・耐久 | コントロール | コントロール(デジタル評価) | アクセルコントロール | アクセルペダル取付部剛性 | ペダル取付部剛性 | ←
MSTR-009-0152100 | 車体安全・耐久 | コントロール | コントロール(デジタル評価) | アクセルコントロール | アクセルコントロールシステム保安防災 | CADデータ上でのシステム部品と他部品との隙 | ←
MSTR-009-0152200 | 車体安全・耐久 | コントロール | コントロール(デジタル評価) | アクセルコントロール | アクセルペダル取付部実験事例チェック | DR実施マニアルに基づく取付部構造チェック | ←
MSTR-009-0152300 | 車体安全・耐久 | コントロール | コントロール(デジタル評価) | アクセルコントロール | アクセルコントロールシステム実験事例チェック | DR実施マニアルに基づく部品構造、仕様チェック | ←
MSTR-009-0152400 | 車体安全・耐久 | コントロール | コントロール(デジタル評価) | ブレーキペダル | ブレーキペダル取付部剛性 | ペダル取付部剛性 | ←
MSTR-009-0152500 | 車体安全・耐久 | コントロール | コントロール(デジタル評価) | ブレーキペダル | ブレーキペダル取付部実験事例チェック | DR実施マニアルに基づく取付部構造チェック | ←
MSTR-009-0152600 | 車体安全・耐久 | コントロール | コントロール(デジタル評価) | ブレーキペダル | ブレーキペダル実験事例チェック | DR実施マニアルに基づく部品構造、仕様チェック | ←
MSTR-009-0152700 | 車体安全・耐久 | コントロール | コントロール(デジタル評価) | クラッチコントロール | クラッチペダル取付部剛性 | ペダル取付部剛性 | ←
MSTR-009-0152800 | 車体安全・耐久 | コントロール | コントロール(デジタル評価) | クラッチコントロール | クラッチコントロールシステム保安防災 | CADデータ上でのシステム部品と他部品との隙 | ←
MSTR-009-0152900 | 車体安全・耐久 | コントロール | コントロール(デジタル評価) | クラッチコントロール | クラッチペダル取付部実験事例チェック | DR実施マニアルに基づく取付部構造チェック | ←
MSTR-009-0153000 | 車体安全・耐久 | コントロール | コントロール(デジタル評価) | クラッチコントロール | クラッチコントロールシステム実験事例チェック | DR実施マニアルに基づく部品構造、仕様チェック | ←
MSTR-009-0153100 | 車体安全・耐久 | コントロール | コントロール(デジタル評価) | フットレスト | フットレスト取付部実験事例チェック | DR実施マニアルに基づく取付部構造チェック | ←
MSTR-009-0153200 | 車体安全・耐久 | コントロール | コントロール(デジタル評価) | フットレスト | フットレスト実験事例チェック | DR実施マニアルに基づく部品構造、仕様チェック | ←
MSTR-009-0153300 | 車体安全・耐久 | コントロール | コントロール(デジタル評価) | A/Tコントロール | A/Tコントロールシステム操作性＆作動信頼性 | スライドﾌﾟﾚｰﾄ曲げR、FINとの隙間 | ←
MSTR-009-0153400 | 車体安全・耐久 | コントロール | コントロール(デジタル評価) | A/Tコントロール | A/Tコントロールシステム操作性＆作動信頼性 | 操作性予測ﾌﾟﾛｸﾞﾗﾑによる性能予測結果 | ←
MSTR-009-0153500 | 車体安全・耐久 | コントロール | コントロール(デジタル評価) | A/Tコントロール | A/Tコントロールシステム操作音 | デバイス取付部剛性 | ←
MSTR-009-0153600 | 車体安全・耐久 | コントロール | コントロール(デジタル評価) | A/Tコントロール | A/Tコントロールシステム保安防災 | CADデータ上でのシステム部品と他部品との隙 | ←
MSTR-009-0153700 | 車体安全・耐久 | コントロール | コントロール(デジタル評価) | A/Tコントロール | A/Tデバイス取付部実験事例チェック | DR実施マニアルに基づく取付部構造チェック | ←
MSTR-009-0153800 | 車体安全・耐久 | コントロール | コントロール(デジタル評価) | A/Tコントロール | A/Tコントロールシステム実験事例チェック | DR実施マニアルに基づく部品構造、仕様チェック | ←
MSTR-009-0153900 | 車体安全・耐久 | コントロール | コントロール(デジタル評価) | シフトロック | シフトロックシステム実験事例チェック | DR実施マニアルに基づく部品構造、仕様チェック | ←
MSTR-009-0154000 | 車体安全・耐久 | コントロール | コントロール(デジタル評価) | キーインターロックシステム | キーインターロックシステム保安防災 | CADデータ上でのシステム部品と他部品との隙 | ←
MSTR-009-0154100 | 車体安全・耐久 | コントロール | コントロール(デジタル評価) | キーインターロックシステム | キーインターロックシステム実験事例チェック | DR実施マニアルに基づく部品構造、仕様チェック | ←
MSTR-009-0154200 | 車体安全・耐久 | コントロール | コントロール(デジタル評価) | パドルシフト | パドルシフト実験事例チェック | DR実施マニアルに基づく部品構造、仕様チェック | ←
MSTR-009-0154300 | 車体安全・耐久 | コントロール | コントロール(デジタル評価) | M/Tコントロール | M/Tコントロールシステム操作音 | デバイス取付部剛性 | ←
MSTR-009-0154400 | 車体安全・耐久 | コントロール | コントロール(デジタル評価) | M/Tコントロール | M/Tコントロールシステム保安防災 | CADデータ上でのシステム部品と他部品との隙 | ←
MSTR-009-0154500 | 車体安全・耐久 | コントロール | コントロール(デジタル評価) | M/Tコントロール | M/Tデバイス取付部実験事例チェック | DR実施マニアルに基づく取付部構造チェック | ←
MSTR-009-0154600 | 車体安全・耐久 | コントロール | コントロール(デジタル評価) | M/Tコントロール | M/Tコントロールシステム実験事例チェック | DR実施マニアルに基づく部品構造、仕様チェック | ←
MSTR-009-0154700 | 車体安全・耐久 | コントロール | コントロール(デジタル評価) | PKBコントロール | PKBデバイス取付部剛性 | DVC取付部剛性(足踏み式PKB ) | ←
MSTR-009-0154800 | 車体安全・耐久 | コントロール | コントロール(デジタル評価) | PKBコントロール | PKBコントロールシステム保安防災 | CADデータ上でのシステム部品と他部品との隙 | ←
MSTR-009-0154900 | 車体安全・耐久 | コントロール | コントロール(デジタル評価) | PKBコントロール | PKBデバイス取付部実験事例チェック | DR実施マニアルに基づく取付部構造チェック | ←
MSTR-009-0155000 | 車体安全・耐久 | コントロール | コントロール(デジタル評価) | PKBコントロール | PKBコントロールシステム実験事例チェック | DR実施マニアルに基づく部品構造、仕様チェック | ←
MSTR-009-0155100 | 車体安全・耐久 | コントロール | コントロール(デジタル評価) | PKBコントロール | PKBケーブル振動耐久性 | PKBケーブル長、及びその揺動余裕有無のﾁｪｯｸ | ←
MSTR-009-0155200 | 車体安全・耐久 | コントロール | コントロール(デジタル評価) | EPBコントロール | EPB ACTR取付部剛性 | 仕様提示 | ← |  | EPB
Alliance Internal
ZONE:ASR CAN EGP EURA EURC EURE EXPW GCC GOMA GOMB HKG JPN LAM MEX PRC RUS SAF SIN TKY TWN USA
UN法規は基本丸を付ける。
サプライヤ違いは、speclistに書かれないので、今回の集約では対象外。
speclistに書かれる仕様で分類する。
基本的にALL。
基本の考え方
・その仕様でそのCADICSを設定するかで●付け=ユニーク実験の選定（頭出しとか、代表とか無視→それは後で消す。）
GCCにサウジ(KSA or ARB)がいるので、MVSS関係を設定するUS向けと同じCADICS設定とする。
MSTR-009-0142200：ブレーキペダルがリンク式かどうかは、speclistに載っていないので、項目外
サプライヤ違いは、speclistに書かれないので、今回の集約では対象外。
speclistに書かれる仕様で分類する。
基本的にALL。
・システム確認結果（level1),MT操作性（level2）を選択することとする。
MSTR-009-0149500、MSTR-009-0149600：EPB,ケーブルプラ―式かどうかはspeclistに載らないのでEPBはケーブルプラ―を設定する。〇
フィニッシャー差異は記載される？
イルミネーション差異はspeclistに記載される？
UN法規の適用国は？どうやって調べるのがいい？ XB0に確認。
ドイツ、フランス、イタリア、オランダ、スウェーデン、ベルギー、ハンガリー、チェコ、 スペイン、セルビア、イギリス、オーストリア、ルクセンブルク、スイス、ノルウェー、フィ ンランド、デンマーク、ルーマニア、ポーランド、ポルトガル、ロシア、ギリシャ、アイル ランド、クロアチア、スロべニア、スロバキア、ベラルーシ、エストニア、ボスニア・ヘル ツェゴビナ、ラトビア、ブルガリア、リトアニア、トルコ、アゼルバイジャン、マケドニア、 欧州連合（ＥＵ）、日本、オーストラリア、ウクライナ、南アフリカ、ニュージーランド、 キプロス、マルタ、韓国、マレーシア、タイ、モンテネグロ、チュニジア、カザフスタン、 アルバニア、エジプト、ジョージア、サンマリノ、モルドバ、アルメニア、ナイジェリア

## Sheet1
ASR | CAN | EGP | EURA | EURC | EURE | EXPW | GCC | GOMA | GOMB | HKG | JPN | LAM | MEX | PRC | RUS | SAF | SIN | THY | TWN | USA